## Sheet1
Ref Des | Description | Mfg Part # | Package | Supplier | Supplier Part # | QTY per badge | Cost ea | Cost badge | Min Qty | Total Needed | Total Cost
U1,U4 - DNS | Minibadge socket
U5 - DNS | Shitty Addon socket
U3 | LiPo charger | MCP73831T-2ACI/OT | SOT-23-5 | Digikey | MCP73831T-2ACI/OTCT-ND | 1 | 0.4452 | 0.4452 |  | 400 | 178.08
U6 | 3.3V Reg 400mA | TPS73633DBVT | SOT95P280X145-5N | Digikey | 296-15819-1-ND | 1 | 1.518 | 1.518 | 250 | 400 | 607.2
U7 | Rigado BMD-300 | BMD-300 | BMD-300 | Digikey | 1604-1006-2-ND | 1 | 7.0623 | 7.0623 | 1000 | 400 | 2824.92
U2 - DNS | FTDI USB to Serial - DNS | FT230XS | SSOP-16 | Digikey | 768-1135-1-ND | 0 | 1.71 | 0 |  | 0 | 0
C5 | 1nF | GRM033R71C102KA01D | 0201 | Digikey | 490-6147-1-ND | 1 | 0.0117 | 0.0117 |  | 400 | 4.68
C3,C7,C8,C9,C10,C11,C12 | 0.1uF Cap | GRM033R60J104KE19D | 0201 | Digikey | 490-3167-1-ND | 5 | 0.0156 | 0.078 |  | 2000 | 31.2
C1,C2 | 47pF Cap | C0201C470J4GAC7867 | 0201 | Digikey | 399-14861-1-ND | 2 | 0.055 | 0.11 |  | 800 | 44
C4,C6 | 4.7uF Cap | C0603C104K9RAC7867 | 0603 | Digikey | 399-15351-1-ND | 2 | 0.1161 | 0.2322 |  | 800 | 92.88
D2 | Schottky diode | SD0603S040S0R2 | 0603 | Digikey | 478-7798-1-ND | 1 | 0.15572 | 0.15572 |  | 400 | 62.288
D1,D3,D4 | Red LED | SML-D12V1WT86 | 0603 | Digikey | SML-D12V1WT86CT-ND | 4 | 0.04007 | 0.16028 | 1000 | 1600 | 64.112
D5,D6,D11 | Yellow LED | SML-D12Y1WT86 | 0603 | Digikey | SML-D12Y1WT86DKR-ND | 3 | 0.04007 | 0.12021 | 1000 | 1200 | 48.084
D8,D9,D10 | Green LED | SML-D12M1WT86 | 0603 | Digikey | SML-D12M1WT86DKR-ND | 4 | 0.04007 | 0.16028 | 1000 | 1600 | 64.112
Q1 | FDN360P | FDN360P | SuperSOT-3 | Digikey | FDN360PCT-ND | 1 | 0.2943 | 0.2943 |  | 400 | 117.72
R17,R21,R22,R23,R24,R25,R26 | 10k resistor | RMCF0201JG10K0 | 0201 | Digikey | RMCF0201JG10K0CT-ND | 7 | 0.0086 | 0.0602 |  | 2800 | 24.08
R1,R2 | 27R resistor | RMCF0201FT27R0 | 0201 | Digikey | RMCF0201FT27R0CT-ND | 2 | 0.0114 | 0.0228 |  | 800 | 9.12
R3 | 470R resistor | RMCF0201JT470R | 0201 | Digikey | RMCF0201JT470RCT-ND | 1 | 0.0086 | 0.0086 |  | 400 | 3.44
R4 | 2k resistor | RMCF0201JT2K00 | 0201 | Digikey | RMCF0201JT2K00CT-ND | 1 | 0.0158 | 0.0158 |  | 400 | 6.32
R7,R8,R9,R10,R12,R13,R14,R15 | 75R resistor | RC0201JR-0775RL | 0201 | Digikey | YAG2929CT-ND | 10 | 0.0132 | 0.132 |  | 4000 | 52.8
R18,R19 | 4.7k resistor | RMCF0201JT4K70 | 0201 | Digikey | RMCF0201JT4K70CT-ND | 2 | 0.0158 | 0.0316 |  | 800 | 12.64
R27 | 10M resistor | RMCF0201JT10M0 | 0201 | Digikey | RMCF0201JT10M0CT-ND | 1 | 0.0086 | 0.0086 |  | 400 | 3.44
R20 | 33R resistor | RMCF0201FT33R0 | 0201 | Digikey | RMCF0201FT33R0CT-ND | 1 | 0.0114 | 0.0114 |  | 400 | 4.56
R5 | 806k resistor | RMCF0201FT806K | 0201 | Digikey | RMCF0201FT806KCT-ND | 1 | 0.0222 | 0.0222 |  | 400 | 8.88
R6 | 2M resistor | RC0201JR-072ML | 0201 | Digikey | YAG2885CT-ND | 1 | 0.0132 | 0.0132 |  | 400 | 5.28
J3 | JST 2mm male | S2B-PH-SM4-TB(LF)(SN) |  | Digikey | 455-1749-1-ND | 1 |  | 0 |  | 400 | 0
J2 | MicroSD socket | 114-00841-68 |  | Digikey | 114-00841-68-1-ND | 1 | 1.0534 | 1.0534 |  | 400 | 421.344
J1 | Micro USB | 10118192-0001LF |  | Digikey | 609-4613-1-ND | 1 | 0.27444 | 0.27444 |  | 400 | 109.776
J4 | JTAG, dual row 1.27mm | 3220-10-0300-00 |  | Digikey | 1175-1629-ND | 1 | 0.437 | 0.437 | 100 | 400 | 174.8
J5 | FFC/FPC LCD connector | XF2L-1035-1A |  | Digikey | Z5306CT-ND | 1 | 0.9751 | 0.9751 | 100 | 400 | 390.04
SW1 | Power Switch | JS102011SAQN |  | Digikey | 401-1999-1-ND | 1 | 0.43692 | 0.43692 |  | 400 | 174.768
SW2,SW3,SW4,SW5,SW6,SW7 | Pushbuttons | PTS645SM43SMTR92 LFS |  | Digikey | CKN9112TR-ND | 6 | 0.08614 | 0.51684 | 1000 | 2400 | 206.736
SW8 - DNS | Capacitive button |  |  |  |  | 0 | 0 | 0 |  | 0 | 0
Speaker - DNS | 8 ohm speaker | SP-1504 |  | Digikey | 433-1106-ND | 1 | 1.232 | 1.232 |  | 400 | 492.8
LCD - DNS | CFAF128128B-0145T |  |  |  |  | 1 |  | 0 |  | 400 | 0
[6 empty] | 67 |  |  | Total | 26800 | 6240.1
[7 empty] | Badges |  | Purpose | Color | Qty
[9 empty] | Prototype | Red | 10
[9 empty] | Party | Blue | 190
[9 empty] | Other | Green | 200
[9 empty] | Total |  | 400