## Sheet1
Ref Des | Description | Mfg Part # | Package | Supplier | Supplier Part # | QTY per badge | Cost ea | Cost badge
C1,C14,C25 | 0.1uF Cap |  | 0603 | Digikey | 478-06036C104KAT4ACT-ND | 3 | 0.0178 | 0.0534
C10,C11 | 47pF Cap |  | 0603 | Digikey | 732-7750-1-ND | 2 | 0.0232 | 0.0464
C26 | 10uF cap |  | 0603 | Digikey | 587-6017-1-ND | 1 | 0.0644 | 0.0644
D1,D2 | Schottky diode | VS-10MQ040-M3/5AT |  | Digikey | 112-VS-10MQ040-M3/5ATDKR-ND | 2 | 0.12972 | 0.25944
D3,D5 | LEDs |  | 0603 | Digikey | 160-1435-1-ND | 2 | 0.0846 | 0.1692
D4 | TVS Diode | SP0503BAHTG | SOT-143-4 | Digikey | F2715DKR-ND | 1 | 0.4622 | 0.4622
DNS | 2.4" TFT 320x240 LCD display |  |  | buydisplay | https://www.buydisplay.com/color-2-4-inch-tft-lcd-module-display-touch-panel-240x320-dot-serial-spi | 1 | 4.82 | 4.82
J15 | USB-C | 1054500101 |  | Digikey | WM12856CT-ND | 1 | 1.8718 | 1.8718
J16 | FPC connector | 62684-50210E9ALF | Top Contact, 50 pin | Digikey | 609-5388-1-ND | 1 | 0.8245 | 0.8245
R12 | 10k Resistor |  | 0603 | Digikey | RMCF0603JT10K0CT-ND | 2 | 0.0056 | 0.0112
R10,R11 | 5.1k Resistor |  | 0603 | Digikey | RMCF0603JG5K10CT-ND | 2 |  | 0
R13 | 33R Resistor |  |  | Digikey | RMCF0603JT33R0CT-ND | 1 | 0.0056 | 0.0056
R1,R2 | 470R Resistor |  | 0603 | Digikey | RMCF0603JT470RCT-ND | 2 | 0.0056 | 0.0112
R7,R8 | 27R Resistor |  | 0603 | Digikey | RMCF0603JT27R0CT-ND | 2 | 0.0056 | 0.0112
SW1 | Power switch | JS102011SAQN |  | Digikey | 401-1999-1-ND | 1 | 0.50908 | 0.50908
J1, J19, J2, J22, J23, J24, J28, J29, J3, J30, J31, J32, J33, J34, J35, J4, J5, J6, J8 | Pogo Socket |  |  | Digikey | ED1012-ND | 19 | 0.39 | 7.41
U1 | USB to serial | FT230XS | 16SSOP | Digikey | 768-1135-1-ND | 1 | 2.04 | 2.04
[6 empty] | Total Parts |  | Cost Per
[6 empty] | 39 |  | 18.4698