## Sheet1
Ref Des | Description | Mfg Part # | Package | Supplier | Supplier Part # | QTY per badge | Cost ea | Cost badge | Total Needed | Total Cost | Qty to PCBX |  |  |  | QOH | Needed | 300 | To order | Cost
C1,C13,C14,C15,C17,C20,C23,C24,C25 | 0.1uF Cap |  | 0603 | Digikey | 478-06036C104KAT4ADKR-ND | 9 | 0.0178 | 0.1602 | 2790 | 49.662 | 5000 | 44.95 |  |  | 0 | 2700
[5 empty] | 478-06036C104JAT2ADKR-ND | 9 | 0.01455 | 0.13095 | 2790 | 40.5945 | [7 empty] | 4000 | 40.88
C10,C11 | 47pF Cap |  | 0603 | Digikey | 732-7750-6-ND | 2 | 0.0232 | 0.0464 | 620 | 14.384 | 1000 | 27.52 |  |  | 0 | 600 |  | 1000 | 29
C16,C18,C21,C22 | 0.47uF Cap |  | 0603 | Digikey | 1292-1453-6-ND | 4 | 0.032 | 0.128 | 1240 | 39.68 | 1500 | 31.51 |  |  | 0 | 1200 |  | 1500 | 29.51
C19 | 22uF Cap |  | 0603 | Digikey | 490-10476-6-ND | 1 | 0.1279 | 0.1279 | 310 | 39.649 | 500 | 48.05 |  |  | 0 | 300 |  | 500 | 36.54
C2,C4,C5,C8,C9,C12 | 4.7uF Cap |  | 0603 | Digikey | 1276-1045-6-ND | 6 | 0.0203 | 0.1218 | 1860 | 37.758 | 2000 | 28.12 |  |  | 0 | 1800 |  | 4000 | 32.72
C3,C26 | 10uF cap |  | 0603 | Digikey | 587-6017-6-ND | 2 | 0.0644 | 0.1288 | 620 | 39.928 | 1000 | 45.88 |  |  | 0 | 600 |  | 1000 | 42.7
C6 | 22uF cap |  | 0805 | Digikey | 1276-6780-6-ND | 1 | 0.1476 | 0.1476 | 310 | 45.756 | 500 | 57.44 |  |  | 0 | 300 |  | 500 | 50.89
C7 | 1nF Capacitor |  | 0603 | Digikey | 1292-1381-6-ND | 1 | 0.0128 | 0.0128 | 310 | 3.968 | 1000 | 13.53 |  |  | 0 | 300 |  | 4000 | 20.44
D1,D2 | Schottky diode | VS-10MQ040-M3/5AT |  | Digikey | 112-VS-10MQ040-M3/5ATDKR-ND | 2 | 0.12972 | 0.25944 | 620 | 80.4264 | 700 | 81.9 | Mouser |  | 0 | 600 |  | 1000 | 102.82
D24-49 | Keyboard Ghosting Diode | BAT60JFILM | SOD-323 | Digikey | 497-3707-2-ND | 26 | 0.09528 | 2.4773 | 8060 | 767.9568 | 9000 | 324 | Mouser |  | 0 | 7800 |  | NS |  | v1 part
D24-49 | Keyboard Ghosting Diode | RB520S30T5G | SOD-523 | Digikey | RB520S30T5GOSDKR-ND | 26 | 0.06064 | 1.5766 | 8060 | [6 empty] | 7800 |  | 9000 | 233.84 | v2 part
D3,D5-D23 | LEDs |  | 0603 | Digikey | 160-1435-2-ND | 19 | 0.0846 | 1.6074 | 5890 | 498.294 | 8000 | 300.8 |  |  | 0 | 5700 |  | 8000 | 300.8
DNS D4 | TVS Diode | SP0503BAHTG | SOT-143-4 | Digikey | F2715DKR-ND | 1 | 0.4622 | 0.4622 | 310 | 143.282 | 350 | 184.8 |  |  | 0 | 300 |  |  |  | v1 part, v2 removed
DNS J13 | Saintcon Addon Header |  |  |  |  | 1 |  | 0 | 310 | 0 |  |  |  |  | 0 | 300
DNS X1 | Shitty Addon socket |  |  |  |  | 1 |  | 0 | 310 | 0 |  |  |  |  | 0 | 300
DNS | Board to board - front board |  |  | Digikey |  | 0 |  | 0 | 0 | 0 |  |  |  |  | 0 | 0
DNS | Speaker | SP-1504 |  | Digikey | 433-1106-ND | 1 | 1.301 | 1.301 | 310 | 403.31 |  |  | Order to DC801 |  |  | 300
DNS | 2.4" TFT 320x240 LCD display |  |  | buydisplay | https://www.buydisplay.com/color-2-4-inch-tft-lcd-module-display-touch-panel-240x320-dot-serial-spi | 1 | 4.82 | 4.82 | 310 | 1494.2 |  |  | Have on hand |  |  | 300
J14 | JST-PH surface mount | S2B-PH-SM4-TB(LF)(SN) |  | Digikey | 455-1749-1-ND | 1 | 0.4194 | 0.4194 | 310 | 130.014 | 350 | 141.75 | Future | https://www.futureelectronics.com/p/6882450 | 0 | 300 |  | 325 | 52.325 | https://www.zaikostore.com/zaikostore/en/stockDetail?stockID=st49957207
J15 | USB-C | 1054500101 |  | Digikey | WM12856DKR-ND‎ | 1 | 1.8718 | 1.8718 | 310 | 580.258 | 350 | 545.86 |  |  | 0 | 300 |  | 325 | 619.95
J16 | FPC connector | 62684-50210E9ALF | Top Contact, 50 pin | Digikey | 609-5388-6-ND | 1 | 0.8245 | 0.8245 | 310 | 255.595 | 350 | 257.39 |  |  | 0 | 300 |  | 325 | 265.27
J17 | Board to board - back board | 61031021821 |  | Digikey | 732-13382-6-ND | 1 | 1.586 | 1.586 | 310 | 491.66 | 350 | 562.1 |  |  | 0 | 300 |  | 325 | 556.58
J18 | Micro SD socket | ST11S008V4HR2000 | MicroSD | Digikey | 670-2695-6-ND | 1 | 1.8726 | 1.8726 | 310 | 580.5184 | 350 | 602.84 |  |  | 0 | 300 |  | 325 | 585.27
L1 | Inductor, 4.7uH | LQM21PN4R7MGHL | 0805 |  | 490-16633-6-ND | 1 | 0.1622 | 0.1622 | 310 | 50.282 | 350 | 58.63 |  |  | 0 | 300 |  | 325 | 57.35 | v1 part
L1 | Inductor, 1uH | 490-16633-6-ND | 1008 | Digikey | 490-12068-6-ND | 1 | 0.17231 | 0.17231 | 310 | [8 empty] | 325 | 56.5 | v2 part
Q1 | P-Channel mosfet | FDN360P | SSOT3 | Digikey | FDN360PDKR-ND | 1 | 0.16732 | 0.16732 | 310 | 51.8692 | 350 | 69.72 |  |  | 0 | 300 |  | NS |  | v1 part
Q1 | P-Channel mosfet | AO3409 | SOT-23-3 | Digikey | 785-1007-6-ND | 1 | 0.21487 | 0.21487 | 310 | [8 empty] | 500 | 72.78 | v2 part
R1,R12 | 10k Resistor |  | 0603 | Digikey | ‎RMCF0603FT10K0TR-ND‎ | 2 | 0.0056 | 0.0112 | 620 | 3.472 | 5000 | 9.5 |  |  | 4000 | 0
R10,R11 | 5.1k Resistor |  | 0603 | Digikey | RMCF0603JG5K10CT-ND | 2 | 0.0053 | 0.0106 | 620 | 3.286 | 5000 | 8.55 |  |  | 4000 | 0
R13 | 33R Resistor |  | 0603 | Digikey | ‎RMCF0603FT33R0TR-ND‎ | 1 | 0.0056 | 0.0056 | 310 | 1.736 | 5000 | 9.5 |  |  | 4000 | 0
R14 | 100k Resistor |  | 0603 | Digikey | ‎CR0603-JW-104ELFTR-ND‎ | 1 | 0.0056 | 0.0056 | 310 | 1.736 | 5000 | 8.55 |  |  | 4000 | 0
R15 | 20k Resistor |  | 0603 | Digikey | RMCF0603JT20K0TR-ND | 1 | 0.0056 | 0.0056 | 310 | 1.736 | 5000 | 8.55 |  |  | 4000 | 0
R16 | 1k Resistor |  | 0603 | Digikey | RMCF0603JT1K00TR-ND‎ | 1 | 0.0053 | 0.0053 | 310 | 1.643 | 5000 | 8.55 |  |  | 4000 | 0
R2,R3 | 4.7k Resistor |  | 0603 | Digikey | RMCF0603JT4K70TR-ND | 2 | 0.0053 | 0.0106 | 620 | 3.286 | 5000 | 8.55 |  |  | 4000 | 0
R4 | 806k Resistor |  | 0603 | Digikey | RMCF0603FT806KTR-ND | 1 | 0.0063 | 0.0063 | 310 | 1.953 | 5000 | 9.5 |  |  | 4000 | 0
R5 | 2M Resistor |  | 0603 | Digikey | 2019-RK73B1JTTD205JTR-ND | 1 | 0.0056 | 0.0056 | 310 | 1.736 | 5000 | 8.55 |  |  | 4000 | 0
R6 | 470R Resistor |  | 0603 | Digikey | RMCF0603FT470RTR-ND | 1 | 0.0056 | 0.0056 | 310 | 1.736 | 5000 | 9.5 |  |  | 4000 | 0
R7,R8 | 27R Resistor |  | 0603 | Digikey | RMCF0603JT27R0TR-ND | 2 | 0.0056 | 0.0112 | 620 | 3.472 | 5000 | 8.55 |  |  | 4000 | 0
R9 | 2.0k Resistor |  | 0603 | Digikey | RMCF0603JT2K00TR-ND | 1 | 0.0056 | 0.0056 | 310 | 1.736 | 5000 | 8.55 |  |  | 4000 | 0
R17 | 540k |  | 0603 | Digikey | ‎RMCF0603FT536KTR-ND‎ | 1 | 0.0059 | 0.0059 | 310 | 1.829 | 5000 | 9.5 |  |  | 4000 | 0 |  |  |  | v1 part, v2 removed
R18 | 120k |  | 0603 | Digikey | RMCF0603FT120KTR-ND‎ | 1 | 0.0059 | 0.0059 | 310 | 1.829 | 5000 | 9.5 |  |  | 4000 | 0 |  |  |  | v1 part, v2 removed
SW1 | Power switch | JS102011SAQN |  | Digikey | 401-1999-6-ND | 1 | 0.50908 | 0.50908 | 310 | 157.8148 | 350 | 168.98 |  |  | 0 | 300 |  | 325 | 165.11
SW18,SW19 | Joystick | SKRHABE010 |  | Mouser | 688-SKRHAB | 2 | 1.69 | 3.38 | 620 | 1047.8 | 650 | 1098.5 | Mouser |  | 0 | 600 |  | 625 | 1256.25
SW2-17 | Buttons | PTS 647 SM50 SMTR2 LFS | 4.5x4.5x5.0, 1.8N | Digikey | PTS647SM50SMTR2LFSTR-ND | 16 | 0.07677 | 1.2283 | 4960 | 380.7792 | 9000 | 855 | Mouser |  | 4000 | 800 |  | 1500 | 187.79
U1 | Audo codec | NAU8810YG | 20QFN | Digikey | NAU8810YG-ND | 1 | 1.52 | 1.52 | 310 | 471.2124 |  |  |  |  | 0 | 300 |  | 325 | 559
U2 | Vreg buck converter | PAM2305AABADJ | SOT23-5 | Digikey | PAM2305AABADJDIDKR-ND‎ | 1 | 0.37 | 0.37 | 310 | 114.7 | 350 | 118.3 |  |  | 0 | 300 |  | NS |  | v1 part
U2 | Vreg buck converter | SC189ZULTRT | 6-UFDFN Exposed Pad | Digikey | SC189ZULDKR-ND | 1 | 0.8181 | 0.8181 | 310 | 253.611 |  |  |  |  | 0 | 300 |  | 325 | 265.54 | v2 part
U3 | Rigado BMD-340 | BMD-340-A-R | BMD-340 | Digikey | 672-BMD-340-A-RTR-ND | 1 | 9.616 | 9.616 | 310 | 2980.9476 |  |  | NS |  | 300 | 0 |  | At PCBX
U4 | LiPo charger, 500mA | MCP73832T-2ACI/OT |  | Digikey | MCP73832T-2ACI/OTDKR-ND | 1 | 0.42 | 0.42 | 310 | 130.2 | 350 | 161 |  |  | 0 | 300 |  |  |  | v1 part
[5 empty] | MCP73831T-2DCI/OTDKR-ND | 1 | 0.71154 | 0.71154 | 310 | [8 empty] | 325 | 231.25 | v2 part
U5 | Flash memory | S25FL256S |  | Digikey | 2015-S25FL256SDSMFV013CT-ND | 1 | 1.37 | 1.37 | 310 | 424.7 | 350 | 500.5 |  |  | 61 | 239 |  | 240 | 844.08 | https://www.arrow.com/en/products/s25fl256sagmfir01/cypress-semiconductor?region=nac&utm_campaign=octopart_2022&utm_content=inv_listing&utm_currency=USD&utm_keyword=S25FL256SAGMFIR01&utm_medium=aggregator&utm_source=octopart
U6 | I2C LED Driver | IS31FL3736-QFLS4-TR | 40QFN | Digikey | 706-1510-1-ND | 1 | 1.225 | 1.225 | 310 | 379.75 | 350 | 461.47 |  |  | 0 | 300 |  |  |  | v1 part
[5 empty] | 2521-IS31FL3736B-QFLS4-DKR-ND | 1 | 2.3388 | 2.3388 | 310 | [8 empty] | 325 | 558.2 | v2 part
U7 | Keyboard Controller | ATTINY1617-MNR | 24VQFN | Digikey | ATTINY1617-MNRCT-ND | 1 | 0.75 | 0.75 | 310 | 232.5 | 350 | 262.5 | Mouser |  | 310 | 0 |  |  |  | v1 part
[5 empty] | ATTINY1617-MNRCT-ND | 1 | 1.1615 | 1.1615 | 310 | [8 empty] | 325 | 377.5 | v2 part
[6 empty] | 145 |  | 45.7249 | 44950 | 12260.2768 |  | 7178.44 | [5 empty] | 7253.385
[7 empty] | Badges |  | Color | Qty
[9 empty] | Red | 10
300
310